## 表-08 分部分项工程和单价措施项目清单与计价表
分部分项工程和单价措施项目清单与计价表
工程名称：6#楼给排水安装工程 | [5 empty] | 第1页 共2页
序 号 | 项目编码 | 项目名称 | 项目特征描述 | 计量 单位 | 工程量 | 金 额(元)
[6 empty] | 综合单价 | 合价 | 其中
暂估价
|  | C 给排水工程 |  |  | 1
|  | C.4.11 给水系统 |  |  | 1
1 | 031001006025 | PPR冷水管 DN32 | 1.安装部位:室内 2.介质:给水 3.材质、规格:PP-R塑料管DN32 4.连接形式:热熔连接 5.阻火圈设计要求:按设计要求 6.压力试验及吹、洗设计要求:按设计要求 7.:含管件、 | m | 0.42
2 | 031001006003 | PPR冷水管 DN25 | 1.安装部位:室内 2.介质:给水 3.材质、规格:PP-R塑料管DN25 4.连接形式:热熔连接 5.阻火圈设计要求:按设计要求 6.压力试验及吹、洗设计要求:按设计要求 7.:含管件、 | m | 10.4
3 | 031001006026 | PPR冷水管 DN20 | 1.安装部位:室内 2.介质:给水 3.材质、规格:PP-R塑料管DN20 4.连接形式:热熔连接 5.阻火圈设计要求:按设计要求 6.压力试验及吹、洗设计要求:按设计要求 7.:含管件、 | m | 4.01
4 | 031001006027 | PPR冷水管 DN15 | 1.安装部位:室内 2.介质:给水 3.材质、规格:PP-R塑料管DN15 4.连接形式:热熔连接 5.阻火圈设计要求:按设计要求 6.压力试验及吹、洗设计要求:按设计要求 7.:含管件 | m | 22.91
5 | 030413002001 | 凿（压）槽 | 1名称：刨沟修补 | m | 13.56
6 | 030413002002 | 橡塑保温 | 1名称：难燃型发泡橡塑B1级 2：规格：保温厚度10mm 3:具体做法详见国家标准(GB/T17794-2008) | m3 | 0.23
7 | 031002003006 | 套管 | 1.名称、类型 过墙套管 2.规格 DN50 3.包含：开洞、修复等一切相关内容。 | 个 | 1
8 | 031003001013 | 螺纹阀门 | 1.类型 截止阀 2.材质 铜 3.规格、压力等级 DN32 4.连接形式 螺纹连接 | 个 | 1
9 | 031004006001 | 蹲便器 | 1.名称:蹲便器 2.附件名称、数量:含液压阀及配套附件 | 组 | 7
本页小计
合 计
未来软件编制 | [5 empty] | 2024年7月16日
表-08
分部分项工程和单价措施项目清单与计价表
工程名称：6#楼给排水安装工程 | [5 empty] | 第2页 共2页
序 号 | 项目编码 | 项目名称 | 项目特征描述 | 计量 单位 | 工程量 | 金 额(元)
[6 empty] | 综合单价 | 合价 | 其中
暂估价
10 | 031003001015 | 螺纹阀门 | 1名称：水龙头 | 个 | 1
11 | 031004003004 | 拖把池 | 1.名称:拖把池 2.附件名称、数量:含三角阀、软管及配套附件 | 组 | 1
12 | 031004007001 | 小便器 | 1.名称:小便器 2.附件名称、数量:含三角阀、软管及配套附件 | 组 | 3
13 | 031004003005 | 洗手盆 | 1.名称:洗手盆 2.附件名称、数量:含三角阀、软管及配套附件 | 组 | 2
|  | C.4.11 排水系统 |  |  | 1
14 | 031001006016 | UPVC排水管 DN50 | 1.安装部位 室内 2.介质 排水 3.材质、规格 UPVC管DN50 4.连接形式 采用粘接 5.阻火圈设计要求 按设计要求 6. 含止水环 | m | 33.17
15 | 031001006018 | UPVC排水管 DN110 | 1.安装部位 室内 2.介质 排水 3.材质、规格 UPVC管DN100 4.连接形式 采用粘接 5.阻火圈设计要求 按设计要求 6. 含止水环 | m | 30.22
16 | 031004014004 | 地漏 DN50 | 1.名称:地漏DN50 | 个 | 4
17 | 031004014005 | 清扫口 DN100 | 1.名称:清扫口DN100 | 个 | 2
18 | 031002003003 | 套管 | 1.名称、类型 刚性防水套管 2.规格 DN150 3.包含：开洞、修复等一切相关内容。 | 个 | 3
19 | 031003001014 | 透气帽 | 1.类型 透气帽 | 个 | 1
20 | 010101007002 | 管沟土方 | 1. 挖沟平均深度<1.5M，回填夯实 | m3 | 7.9
分部分项合计
21 | 031301017001 | 脚手架搭拆 |  | 项 | 1
单价措施合计
本页小计
合 计
未来软件编制 | [5 empty] | 2024年7月16日
表-08

## 表-11 总价措施项目清单与计价表
总价措施项目清单与计价表
工程名称：6#楼给排水安装工程 |  |  |  |  | 标段： |  |  | 第1页 共3页
序号 | 项目编码 | 项 目 名 称 | 计算基础 |  | 费率(%) | 金额(元) | 调整 费率(%) |  | 调整后 金额(元) | 备注
1 | 031302001001 | 安全文明施工
1.1 | 1.1 | 基本费 | 分部分项清单合价+单价措施清单合价-分部分项除税工程设备费-单价措施除税工程设备费 |  | 1.5 |  |  |  |  | 不取费时将“费率”置0；
1.2 | 1.2 | 增加费 | 分部分项清单合价+单价措施清单合价-分部分项除税工程设备费-单价措施除税工程设备费 |  | 0 |  |  |  |  | 1星0.3%/2星0.33%/3星0.36%
1.3 | 1.3 | 扬尘污染防治增加费 | 分部分项清单合价+单价措施清单合价-分部分项除税工程设备费-单价措施除税工程设备费 |  | 0.21
2 | 031302002001 | 夜间施工 | 分部分项清单合价+单价措施清单合价-分部分项除税工程设备费-单价措施除税工程设备费 | [6 empty] | 0～0.1%
3 | 031302003001 | 非夜间施工照明 | 分部分项清单合价+单价措施清单合价-分部分项除税工程设备费-单价措施除税工程设备费 | [6 empty] | 0.30%
4 | 031302005001 | 冬雨季施工 | 分部分项清单合价+单价措施清单合价-分部分项除税工程设备费-单价措施除税工程设备费 | [6 empty] | 0.05～0.1%
编制人（造价人员）： |  |  |  | 复核人（造价工程师）：
未来软件编制 |  |  |  | 2024年7月16日
表-11
总价措施项目清单与计价表
工程名称：6#楼给排水安装工程 |  |  |  |  | 标段： |  |  | 第2页 共3页
序号 | 项目编码 | 项 目 名 称 | 计算基础 |  | 费率(%) | 金额(元) | 调整 费率(%) |  | 调整后 金额(元) | 备注
5 | 031302006001 | 已完成工程及设备保护 | 分部分项清单合价+单价措施清单合价-分部分项除税工程设备费-单价措施除税工程设备费 | [6 empty] | 0～0.05%
6 | 031302008001 | 临时设施 | 分部分项清单合价+单价措施清单合价-分部分项除税工程设备费-单价措施除税工程设备费 | [6 empty] | 0.6～1.6%
7 | 031302009001 | 赶工措施 | 分部分项清单合价+单价措施清单合价-分部分项除税工程设备费-单价措施除税工程设备费 | [6 empty] | 0.5～2.1%
8 | 031302010001 | 工程按质论价 | 分部分项清单合价+单价措施清单合价-分部分项除税工程设备费-单价措施除税工程设备费 |  | 0 |  |  |  |  | 市优0.8%/省优1.1%/国优专业1.2%/国优1.3%
9 | 031302011001 | 住宅分户验收 | 分部分项清单合价+单价措施清单合价-分部分项除税工程设备费-单价措施除税工程设备费 | [6 empty] | 0.10%
10 | 031302012001 | 建筑工人实名制费用 | 分部分项清单合价+单价措施清单合价-分部分项除税工程设备费-单价措施除税工程设备费 | [6 empty] | 0.03%
编制人（造价人员）： |  |  |  | 复核人（造价工程师）：
未来软件编制 |  |  |  | 2024年7月16日
表-11
总价措施项目清单与计价表
工程名称：6#楼给排水安装工程 |  |  |  |  | 标段： |  |  | 第3页 共3页
序号 | 项目编码 | 项 目 名 称 | 计算基础 |  | 费率(%) | 金额(元) | 调整 费率(%) |  | 调整后 金额(元) | 备注
11 | 031302015001 | 智慧工地费用 | 分部分项清单合价+单价措施清单合价-分部分项除税工程设备费-单价措施除税工程设备费 | [6 empty] | 0.04～0.08%
合 计
编制人（造价人员）： |  |  |  | 复核人（造价工程师）：
未来软件编制 |  |  |  | 2024年7月16日
表-11

## 表-12 其他项目清单与计价汇总表
其他项目清单与计价汇总表
工程名称：6#楼给排水安装工程 |  | 标段： |  | 第1页 共1页
序号 | 项 目 名 称 | 金额(元) | 结算金额(元) |  | 备注
1 | 暂列金额 | 0.00 |  |  | 明细详见表-12-1
2 | 暂估价 | 0.00
2.1 | 材料(工程设备)暂估价 | — |  |  | 明细详见表-12-2
2.2 | 专业工程暂估价 | 0.00 |  |  | 明细详见表-12-3
3 | 计日工 |  |  |  | 明细详见表-12-4
4 | 总承包服务费 |  |  |  | 明细详见表-12-5
合 计 |  |  |  |  | —
未来软件编制 |  |  |  | 2024年7月16日
表-12

## 表-12-1暂列金额明细表
暂列金额明细表
工程名称：6#楼给排水安装工程 |  | 标段： |  | 第1页 共1页
序号 | 项 目 名 称 | 计量单位 | 暂定金额(元) |  | 备注
合 计 |  |  | 0.00 |  | —
未来软件编制 |  |  |  | 2024年7月16日
表-12-1

## 表-13 规费、税金项目计价表
规费、税金项目计价表
工程名称：6#楼给排水安装工程 |  |  |  | 标段： |  |  | 第1页 共1页
序号 | 项 目 名 称 | 计算基础 |  |  | 计算基数(元) | 计算费率(%) |  | 金额(元)
1 | 规费 | 分部分项工程费+措施项目费+其他项目费-除税工程设备费 |  |  |  | 100
1.1 | 社会保险费 |  |  |  |  | 2.4
1.2 | 住房公积金 |  |  |  |  | 0.42
1.3 | 环境保护税 |  |  |  |  | 0
2 | 税金 | 分部分项工程费+措施项目费+其他项目费+规费-(甲供材料费+甲供设备费)/1.01 |  |  |  | 9
合 计
编制人（造价人员）： |  |  | 复核人（造价工程师）：
未来软件编制 |  |  | 2024年7月16日
表-13